## Section Ronde
Calcul de l'Impédance d'une ligne
Section Ronde
| D (Diamètre Interieur du conducteur exterieur) | 7 | mm
| d (Diamètre Exterieur du conducteur interieur) | 3 | mm
| e (Permitivité du dièlectrique - 1 pour air) | 1
| Zo (Impédance caractèristique de la ligne) | 50.78 | W
Nota : la feuille est protégée pour éviter les erreurs de manipulation. Si vous souhaitez supprimer cette protection, le mot de passe est f4fjp
Si vous souhaitez faire le calcul inverse Indiquez dans le tableau la valeur de d ou de D que vous connaissez, utilisez ensuite le menu Outils/Valeur Cible,puis dans Cellule à définir cliquez sur la valeur de Zo, dans valeur à atteindre donnez la valeur de l'impédance que vous souhaitez et dans cellule à modifier, cliquez sur la valeur de D ou de d en fonction de ce que vous cherchez

## Section Carree
Calcul de l'Impédance d'une ligne
Section Carrée
| D (Coté Interieur du conducteur exterieur) | 32 | mm
| d (Diamètre Exterieur du conducteur interieur) | 16 | mm
| e (Permitivité du dièlectrique - 1 pour air) | 1
| Zo (Impédance caractèristique de la ligne) | 47.25 | W
Nota : la feuille est protégée pour éviter les erreurs de manipulation. Si vous souhaitez supprimer cette protection, le mot de passe est f4fjp
Si vous souhaitez faire le calcul inverse Indiquez dans le tableau la valeur de d ou de D que vous connaissez ainsi que le coefficient de permitivité, utilisez ensuite le menu Outils/Valeur Cible,puis dans Cellule à définir cliquez sur la valeur de Zo, dans valeur à atteindre donnez la valeur de l'impédance que vous souhaitez et dans cellule à modifier, cliquez sur la valeur de D ou de d en fonction de ce que vous cherchez

## Bifilaire
Calcul de l'Impédance d'une ligne
Ligne Bifilaire
| D (Distance entre l'axe des conducteurs) | 134 | mm
| d (Diamètre Exterieur des conducteurs) | 1.8 | mm
| Zo (Impédance caractèristique de la ligne) | 599.71 | W
Nota : la feuille est protégée pour éviter les erreurs de manipulation. Si vous souhaitez supprimer cette protection, le mot de passe est f4fjp
Si vous souhaitez faire le calcul inverse Indiquez dans le tableau la valeur de d ou de D que vous connaissez, utilisez ensuite le menu Outils/Valeur Cible,puis dans Cellule à définir cliquez sur la valeur de Zo, dans valeur à atteindre donnez la valeur de l'impédance que vous souhaitez et dans cellule à modifier, cliquez sur la valeur de D ou de d en fonction de ce que vous cherchez

## Monofilaire
Calcul de l'Impédance d'une ligne
Ligne Monofilaire
| h (Hauteur de l'axe du conducteur au plan de masse) | 67 | mm
| d (Diamètre Exterieur du conducteur) | 1.8 | mm
| Zo (Impédance caractèristique de la ligne) | 299.85 | W
Nota : la feuille est protégée pour éviter les erreurs de manipulation. Si vous souhaitez supprimer cette protection, le mot de passe est f4fjp
Si vous souhaitez faire le calcul inverse Indiquez dans le tableau la valeur de d, utilisez ensuite le menu Outils/Valeur Cible,puis dans Cellule à définir cliquez sur la valeur de Zo, dans valeur à atteindre donnez la valeur de l'impédance que vous souhaitez et dans cellule à modifier, cliquez sur la valeur de h

## Longueur de Ligne
Calcul de l'Impédance d'une ligne
Section Ronde
| F (Fréquence) | 144.3 | MHz
| Lp (Longueur Physique) | 0.35 | m
| Vf (Coefficient de vélocité) | 0.66
| Le (Longueur Electrique) | 0.54 | m
| Lel (Longueur Electrique) | 0.26 | l
Nota : la feuille est protégée pour éviter les erreurs de manipulation. Si vous souhaitez supprimer cette protection, le mot de passe est f4fjp
Si vous souhaitez faire le calcul de la longueur physique d'un câble en fonction de son coef. de vélocité Indiquez dans le tableau la valeur de Vf et de F, utilisez ensuite le menu Outils/Valeur Cible, puis dans Cellule à définir cliquez sur la valeur de Le, dans valeur à atteindre 1 pour une longueur d'onde, 0,5 pour un demi-onde ou 0,25 pour un quart d'onde